## Data (Profile experiment 1)
Profile name | Depth (um) | X (um) | Y (um) | Time (YYYY-MM-DD hh:mm:ss) | Time (ms) | Raw, Channel 1 (MilliVolt) | Channel 1 (μmol/L) | Std. dev, (μmol/L)Channel 1
Profile 1.1 | 0 | 0 | 0 | 2021-07-31 14:38 | 0 | 181.0364 | 453.0161 | 0.38598
Profile 1.1 | 500 | 0 | 0 | 2021-07-31 14:38 | 0 | 181.125 | 453.2357 | 0.34394
Profile 1.1 | 1000 | 0 | 0 | 2021-07-31 14:38 | 0 | 181.4048 | 453.9353 | 0.61928
Profile 1.1 | 1500 | 0 | 0 | 2021-07-31 14:38 | 0 | 180.5096 | 451.7022 | 0.41579
Profile 1.1 | 2000 | 0 | 0 | 2021-07-31 14:39 | 0 | 179.4736 | 449.122 | 0.51042
Profile 1.1 | 2500 | 0 | 0 | 2021-07-31 14:40 | 0 | 177.732 | 444.7827 | 0.47548
Profile 1.1 | 3000 | 0 | 0 | 2021-07-31 14:41 | 0 | 172.6665 | 432.1635 | 0.60808
Profile 1.1 | 3500 | 0 | 0 | 2021-07-31 14:42 | 0 | 158.4468 | 396.7339 | 0.52957
Profile 1.1 | 4000 | 0 | 0 | 2021-07-31 14:42 | 0 | 151.4041 | 379.1843 | 0.71467
Profile 1.1 | 4500 | 0 | 0 | 2021-07-31 14:44 | 0 | 141.9208 | 355.5571 | 0.39378
Profile 1.1 | 5000 | 0 | 0 | 2021-07-31 14:45 | 0 | 171.0774 | 428.2016 | 5.2637

## Devices
Instrument name | Channel | Type | Unit | Range | Sensor name | Comment
Field MultiMeter 9832 | 0 | O2 | µmol/L | Bipolar5Volt | Channel 1

## Calibration data
Calibration ID | Time (YYYY-MM-DD hh:mm:ss) | Sensor | Calibrated Point | Concentration | Signal | Slope | R2 | Intercept | Optode sensor | Sensor code | Humidity | Temperature at 100% O2 (°C) | Temperature at 0% O2 (°C) | ∆ф (100%) | ∆ф (0%) | Comment
1 | 2021-07-31 14:33 | Channel 1 | 1 | 450.226 | 179.9165 | 0.40135 | 1 | -0.783
1 | 2021-07-31 14:34 | Channel 1 | 2 | 0 | -0.783 | 0.40135 | 1 | -0.783

## Comments
Time (YYYY-MM-DD hh:mm:ss) | Comment type | Comment
2021-07-31 14:30 | StartExperiment
2021-07-31 14:34 | Calibration | Channel 1
2021-07-31 14:34 | Calibration | Channel 1: Applied calibration 1
2021-07-31 14:50 | Profile | Profile 2.1 - krio1_profile1

## Miscellaneous
Product version | Database version | Filename | Export date (YYYY-MM-DD hh:mm:ss)
3.1.151.14869 | 1.7 | Lyr_O2_1.upro - Unisense Profiling | 2021-08-01 11:50