## Data (Profile experiment 2)
Profile name | Depth (um) | X (um) | Y (um) | Time (YYYY-MM-DD hh:mm:ss) | Time (ms) | Raw, Channel 1 (MilliVolt) | Channel 1 (μmol/L) | Std. dev, (μmol/L)Channel 1
Profile 2.1 | 0 | 0 | 0 | 2021-07-31 14:54 | 0 | 178.8297 | 447.5175 | 0.33923
Profile 2.1 | 500 | 0 | 0 | 2021-07-31 14:54 | 0 | 178.9487 | 447.8141 | 0.47891
Profile 2.1 | 1000 | 0 | 0 | 2021-07-31 14:54 | 0 | 178.9279 | 447.7627 | 0.60811
Profile 2.1 | 1500 | 0 | 0 | 2021-07-31 14:54 | 0 | 179.0923 | 448.1735 | 0.42109
Profile 2.1 | 2000 | 0 | 0 | 2021-07-31 14:54 | 0 | 179.3337 | 448.7739 | 0.31253
Profile 2.1 | 2500 | 0 | 0 | 2021-07-31 14:55 | 0 | 179.9372 | 450.2756 | 0.32232
Profile 2.1 | 3000 | 0 | 0 | 2021-07-31 14:55 | 0 | 179.7383 | 449.7823 | 0.72109
Profile 2.1 | 3500 | 0 | 0 | 2021-07-31 14:55 | 0 | 175.7948 | 439.9555 | 0.91981
Profile 2.1 | 4000 | 0 | 0 | 2021-07-31 14:55 | 0 | 158.1306 | 395.9459 | 1.5416
Profile 2.1 | 4500 | 0 | 0 | 2021-07-31 14:55 | 0 | 149.5857 | 374.6547 | 0.46956
Profile 2.1 | 5000 | 0 | 0 | 2021-07-31 14:55 | 0 | 148.1613 | 371.1059 | 0.32062
Profile 2.1 | 5500 | 0 | 0 | 2021-07-31 14:56 | 0 | 140.9953 | 353.252 | 0.72458
Profile 2.1 | 6000 | 0 | 0 | 2021-07-31 14:56 | 0 | 134.3862 | 336.784 | 0.78239
Profile 2.1 | 6500 | 0 | 0 | 2021-07-31 14:56 | 0 | 113.7164 | 285.2837 | 3.4357
Profile 2.1 | 7000 | 0 | 0 | 2021-07-31 14:57 | 0 | 70.3414 | 177.2116 | 2.4271
Profile 2.1 | 7500 | 0 | 0 | 2021-07-31 14:57 | 0 | 58.6316 | 148.0355 | 0.4243

## Devices
Instrument name | Channel | Type | Unit | Range | Sensor name | Comment
Field MultiMeter 9832 | 0 | O2 | µmol/L | Bipolar5Volt | Channel 1

## Calibration data
Calibration ID | Time (YYYY-MM-DD hh:mm:ss) | Sensor | Calibrated Point | Concentration | Signal | Slope | R2 | Intercept | Optode sensor | Sensor code | Humidity | Temperature at 100% O2 (°C) | Temperature at 0% O2 (°C) | ∆ф (100%) | ∆ф (0%) | Comment
1 | 2021-07-31 14:33 | Channel 1 | 1 | 450.226 | 179.9165 | 0.40135 | 1 | -0.783
1 | 2021-07-31 14:34 | Channel 1 | 2 | 0 | -0.783 | 0.40135 | 1 | -0.783

## Comments
Time (YYYY-MM-DD hh:mm:ss) | Comment type | Comment
2021-07-31 14:30 | StartExperiment
2021-07-31 14:34 | Calibration | Channel 1
2021-07-31 14:34 | Calibration | Channel 1: Applied calibration 1
2021-07-31 14:50 | Profile | Profile 2.1 - krio1_profile1

## Miscellaneous
Product version | Database version | Filename | Export date (YYYY-MM-DD hh:mm:ss)
3.1.151.14869 | 1.7 | Lyr_O2_1.upro - Unisense Profiling | 2021-08-01 11:50