## Data (Profile experiment 4)
Profile name | Depth (um) | X (um) | Y (um) | Time (YYYY-MM-DD hh:mm:ss) | Time (ms) | Raw, Channel 1 (MilliVolt) | Channel 1 (μmol/L) | Std. dev, (μmol/L)Channel 1
Profile 4.1 | 0 | 0 | 0 | 2021-07-31 16:11 | 0 | 158.1881 | 396.0892 | 0.35236
Profile 4.1 | 500 | 0 | 0 | 2021-07-31 16:11 | 0 | 148.615 | 372.2361 | 1.1806
Profile 4.1 | 1000 | 0 | 0 | 2021-07-31 16:11 | 0 | 134.7999 | 337.8153 | 1.2716
Profile 4.1 | 1500 | 0 | 0 | 2021-07-31 16:11 | 0 | 113.5767 | 284.9355 | 1.9337
Profile 4.1 | 2000 | 0 | 0 | 2021-07-31 16:11 | 0 | 100.4268 | 252.1716 | 0.87033
Profile 4.1 | 2500 | 0 | 0 | 2021-07-31 16:12 | 0 | 88.5195 | 222.5022 | 1.1088
Profile 4.1 | 3000 | 0 | 0 | 2021-07-31 16:12 | 0 | 65.4661 | 165.0659 | 1.348
Profile 4.1 | 3500 | 0 | 0 | 2021-07-31 16:12 | 0 | 46.9443 | 118.9159 | 0.20276
Profile 4.1 | 4000 | 0 | 0 | 2021-07-31 16:12 | 0 | 44.2403 | 112.1779 | 0.43535
Profile 4.1 | 4500 | 0 | 0 | 2021-07-31 16:12 | 0 | 41.3697 | 105.0263 | 0.35524
Profile 4.1 | 5000 | 0 | 0 | 2021-07-31 16:13 | 0 | 39.1972 | 99.6129 | 0.16953
Profile 4.1 | 5500 | 0 | 0 | 2021-07-31 16:13 | 0 | 41.162 | 104.5084 | 0.50396
Profile 4.1 | 6000 | 0 | 0 | 2021-07-31 16:13 | 0 | 43.2063 | 109.6037 | 0.44027
Profile 4.1 | 6500 | 0 | 0 | 2021-07-31 16:13 | 0 | 47.1895 | 119.5259 | 0.35844
Profile 4.1 | 7000 | 0 | 0 | 2021-07-31 16:14 | 0 | 57.7269 | 145.7804 | 1.1395
Profile 4.1 | 7500 | 0 | 0 | 2021-07-31 16:14 | 0 | 63.6421 | 160.5202 | 0.58595
Profile 4.1 | 8000 | 0 | 0 | 2021-07-31 16:14 | 0 | 66.0094 | 166.4165 | 0.39265
Profile 4.1 | 8500 | 0 | 0 | 2021-07-31 16:14 | 0 | 65.9497 | 166.269 | 0.24799
Profile 4.1 | 9000 | 0 | 0 | 2021-07-31 16:14 | 0 | 45.8238 | 116.1253 | 1.1962
Profile 4.1 | 9500 | 0 | 0 | 2021-07-31 16:15 | 0 | -1.2918 | -1.2692 | 0.58245
Profile 4.1 | 10000 | 0 | 0 | 2021-07-31 16:15 | 0 | -0.97981 | -0.48833 | 0.4966
Profile 4.1 | 10500 | 0 | 0 | 2021-07-31 16:15 | 0 | -2.3778 | -3.9752 | 0.47

## Devices
Instrument name | Channel | Type | Unit | Range | Sensor name | Comment
Field MultiMeter 9832 | 0 | O2 | µmol/L | Bipolar5Volt | Channel 1

## Calibration data
Calibration ID | Time (YYYY-MM-DD hh:mm:ss) | Sensor | Calibrated Point | Concentration | Signal | Slope | R2 | Intercept | Optode sensor | Sensor code | Humidity | Temperature at 100% O2 (°C) | Temperature at 0% O2 (°C) | ∆ф (100%) | ∆ф (0%) | Comment
1 | 2021-07-31 14:33 | Channel 1 | 1 | 450.226 | 179.9165 | 0.40135 | 1 | -0.783
1 | 2021-07-31 14:34 | Channel 1 | 2 | 0 | -0.783 | 0.40135 | 1 | -0.783

## Comments
Time (YYYY-MM-DD hh:mm:ss) | Comment type | Comment
2021-07-31 16:01 | StartExperiment
2021-07-31 16:01 | Calibration | Channel 1 - Imported
2021-07-31 16:01 | Calibration | Channel 1: Applied calibration 1

## Miscellaneous
Product version | Database version | Filename | Export date (YYYY-MM-DD hh:mm:ss)
3.1.151.14869 | 1.7 | Lyr_O2_2.upro - Unisense Profiling | 2021-08-01 11:50