## Data (Profile experiment 6)
Profile name | Depth (um) | X (um) | Y (um) | Time (YYYY-MM-DD hh:mm:ss) | Time (ms) | Raw, Channel 1 (MilliVolt) | Channel 1 (μmol/L) | Std. dev, (μmol/L)Channel 1
Profile 6.1 | 0 | 0 | 0 | 2021-08-01 14:22 | 0 | 176.604 | 455.7029 | 0.41993
Profile 6.1 | 500 | 0 | 0 | 2021-08-01 14:23 | 0 | 176.6692 | 455.872 | 0.4141
Profile 6.1 | 1000 | 0 | 0 | 2021-08-01 14:23 | 0 | 174.3102 | 449.7767 | 0.39593
Profile 6.1 | 1500 | 0 | 0 | 2021-08-01 14:23 | 0 | 166.2605 | 428.9696 | 0.79716
Profile 6.1 | 2000 | 0 | 0 | 2021-08-01 14:23 | 0 | 154.1767 | 397.7396 | 0.99822
Profile 6.1 | 2500 | 0 | 0 | 2021-08-01 14:23 | 0 | 147.9221 | 381.5727 | 0.40576
Profile 6.1 | 3000 | 0 | 0 | 2021-08-01 14:24 | 0 | 123.0997 | 317.4171 | 1.9691
Profile 6.1 | 3500 | 0 | 0 | 2021-08-01 14:24 | 0 | 117.5712 | 303.1286 | 0.38328
Profile 6.1 | 4000 | 0 | 0 | 2021-08-01 14:24 | 0 | 115.1614 | 296.9002 | 0.44974
Profile 6.1 | 4500 | 0 | 0 | 2021-08-01 14:24 | 0 | 16.6503 | 42.288 | 4.7203
Profile 6.1 | 5000 | 0 | 0 | 2021-08-01 14:25 | 0 | 142.8567 | 368.4818 | 0.84224
Profile 6.1 | 5500 | 0 | 0 | 2021-08-01 14:26 | 0 | 30.7228 | 78.6625 | 9.141
Profile 6.1 | 6000 | 0 | 0 | 2021-08-01 14:26 | 0 | -1.4245 | -4.4286 | 0.53555
Profile 6.1 | 6500 | 0 | 0 | 2021-08-01 14:26 | 0 | -1.7141 | -5.1767 | 0.35496

## Devices
Instrument name | Channel | Type | Unit | Range | Sensor name | Comment
Field MultiMeter 9832 | 0 | O2 | µmol/L | Bipolar5Volt | Channel 1

## Calibration data
Calibration ID | Time (YYYY-MM-DD hh:mm:ss) | Sensor | Calibrated Point | Concentration | Signal | Slope | R2 | Intercept | Optode sensor | Sensor code | Humidity | Temperature at 100% O2 (°C) | Temperature at 0% O2 (°C) | ∆ф (100%) | ∆ф (0%) | Comment
1 | 2021-08-01 14:08 | Channel 1 | 1 | 450.226 | 174.4843 | 0.38691 | 1 | 0.2887
1 | 2021-08-01 14:12 | Channel 1 | 2 | 0 | 0.2887 | 0.38691 | 1 | 0.2887

## Comments
Time (YYYY-MM-DD hh:mm:ss) | Comment type | Comment
2021-08-01 14:06 | StartExperiment
2021-08-01 14:12 | Calibration | Channel 1
2021-08-01 14:12 | Calibration | Channel 1: Applied calibration 1

## Miscellaneous
Product version | Database version | Filename | Export date (YYYY-MM-DD hh:mm:ss)
3.1.151.14869 | 1.7 | LYR_O2_4.upro - Unisense Profiling | 2021-08-02 09:36